## Sheet1
「Panlong」 ELM327 ATコマンド調査
リクエスト | レスポンスの一例
ATPPS | 00:FF F 01:FF F 02:FF F 03:32 F 04:01 F 05:FF F 06:F1 F 07:09 F 08:FF F 09:00 F 0A:0A F 0B:FF F 0C:68 F 0D:0D F 0E:9A F 0F:FF F 10:0D F 11:00 F 12:FF F 13:32 F 14:FF F 15:0A F 16:FF F 17:92 F 18:00 F 19:28 F 1A:FF F 1B:FF F 1C:FF F 1D:FF F 1E:FF F 1F:FF F 20:FF F 21:FF F 22:FF F 23:FF F 24:00 F 25:00 F 26:00 F 27:FF F 28:FF F 29:FF F 2A:38 F 2B:02 F 2C:E0 F 2D:04 F 2E:80 F 2F:0A F
ATZ | ELM327 v1.5
ATD | OK
ATI | ELM327 v1.5
ATRV | 13.5V
ATSP4 | OK
ATDP | ISO 14230-4(KWP 5BAUD)
ATDPN | 4
ATIB96 | OK
ATIIA13 | OK
ATSH8113F1 | OK
AT@1 | OBDII to RS232 Interpreter
ATAL | OK
ATNL | OK
ATMA | （反応なし、もう一度Enterで）STOPPED

## Sheet2
TOYOTA COROLLA UA-NZE121-AEPNK 2WD 4ATセダン Xグレード（9代目 中期モデル 2002.09～2004.03） 対応SID,PID調査
リクエスト | DISCRIPTION | レスポンス | ASC | BIN | PID | DISCRIPTION | レスポンスの一例 | ビット割当、計算式 | メモ
0100 | 01 Show current data | 41 00 BE 1F B0 10 | B | 1 | 01 | MIL Status [ON/OFF](COROLLA) / DTCクリア後のモニター状態(WIKIPEDIA) | 41 01 00 |  | 00/MIL OFF
|  |  |  | 0 | 02
|  |  |  | 1 | 03 | 燃料システムの状態 | 41 03 02 |  | 02/Closed loop, using oxygen sensor feedback to determine fuel mix
|  |  |  | 1 | 04 | 推定エンジン負荷 | 41 04 38
|  |  | E | 1 | 05 | 冷却水温度 | 41 05 7B
|  |  |  | 1 | 06 | 燃料トリム（短期） | 41 06 7E |  | 空燃比F/B値
|  |  |  | 1 | 07 | 燃料トリム（長期） | 41 07 78 |  | 空燃比F/B学習値
|  |  |  | 0 | 08
|  |  | 1 | 0 | 09
|  |  |  | 0 | 0A
|  |  |  | 0 | 0B
|  |  |  | 1 | 0C | エンジン回転数 | 41 0C 0A 92
|  |  | F | 1 | 0D | 車速 | 41 0D 00
|  |  |  | 1 | 0E | 要求進角値 | 41 0E 8A
|  |  |  | 1 | 0F | 吸気温度 | 41 0F 5B
|  |  |  | 1 | 10 | 空気流量 | 41 10 00 DC |  | この値を元に瞬間燃料消費等を算出できる
|  |  | B | 1 | 11 | スロットル開度 | 41 11 1D
|  |  |  | 0 | 12
|  |  |  | 1 | 13 | 利用可能な酸素センサー | 41 13 01 |  | 01/センサーNo.1が有効
|  |  |  | 1 | 14 | 酸素センサー No.1 | 41 14 79 7E
|  |  | 0 | 0 | 15
|  |  |  | 0 | 16
|  |  |  | 0 | 17
|  |  |  | 0 | 18
|  |  | 1 | 0 | 19
|  |  |  | 0 | 1A
|  |  |  | 0 | 1B
|  |  |  | 1 | 1C | この車が準拠するOBD規格 | 41 1C 05 |  | 05/Not OBD compliant
|  |  | 0 | 0 | 1D
|  |  |  | 0 | 1E
|  |  |  | 0 | 1F
|  |  |  | 0 | 20
0120 |  | NO DATA | 21-40
0140 |  | NO DATA | 41-60 |  |  | 5C/エンジンオイル温度（非対応）
0160 |  | NO DATA | 61-80
0180 |  | NO DATA | 81-A0
01A0 |  | 41 A0 00 81 | 0 | 0 | A1
|  |  |  | 0 | A2
|  |  |  | 0 | A3
|  |  |  | 0 | A4
|  |  | 0 | 0 | A5
|  |  |  | 0 | A6
|  |  |  | 0 | A7
|  |  |  | 0 | A8
|  |  | 8 | 1 | A9 | ABS DISABLE SWITCH(WIKIPEDIA) / Injection volume [ml](COROLLA) | 41 A9 09 85 | ※Sheet7
|  |  |  | 0 | AA
|  |  |  | 0 | AB
|  |  |  | 0 | AC
|  |  | 1 | 0 | AD
|  |  |  | 0 | AE
|  |  |  | 0 | AF
|  |  |  | 1 | B0 | PIDs supported | 41 B0 90 01
01B0 |  | 41 B0 90 01 | 9 | 1 | B1 | ATF Judder / ATF Condition [NG:ON] | 41 B1 00 |  | Judderとは発進時などに発生する異常振動
|  |  |  | 0 | B2
|  |  |  | 0 | B3
|  |  |  | 1 | B4 | ATF TEMP | 41 B4 62 20 | (A+(B/256))-40
|  |  | 0 | 0 | B5
|  |  |  | 0 | B6
|  |  |  | 0 | B7
|  |  |  | 0 | B8
|  |  | 0 | 0 | B9
|  |  |  | 0 | BA
|  |  |  | 0 | BB
|  |  |  | 0 | BC
|  |  | 1 | 0 | BD
|  |  |  | 0 | BE
|  |  |  | 0 | BF
|  |  |  | 1 | C0 | PIDs supported | 41 C0 00 00 A0 41
01C0 |  | 41 C0 00 00 A0 41 | 0 | 0 | C1
|  |  |  | 0 | C2
|  |  |  | 0 | C3
|  |  |  | 0 | C4
|  |  | 0 | 0 | C5
|  |  |  | 0 | C6
|  |  |  | 0 | C7
|  |  |  | 0 | C8
|  |  | 0 | 0 | C9
|  |  |  | 0 | CA
|  |  |  | 0 | CB
|  |  |  | 0 | CC
|  |  | 0 | 0 | CD
|  |  |  | 0 | CE
|  |  |  | 0 | CF
|  |  |  | 0 | D0
|  |  | A | 1 | D1 | EGR Type | 41 D1 01 |  | EGR/Exhaust Gas Recirculation（EGRは中期モデルでは非搭載、後期マイナーチェンジで採用）
|  |  |  | 0 | D2
|  |  |  | 1 | D3 | ECU ID | 41 D3 31 32 33 39 30 |  | ASCIIで"12390"
|  |  |  | 0 | D4
|  |  | 0 | 0 | D5
|  |  |  | 0 | D6
|  |  |  | 0 | D7
|  |  |  | 0 | D8
|  |  | 4 | 0 | D9
|  |  |  | 1 | DA | VVT-i関連(Aimed Angle, Change Angle, OCV Duty) | 41 DA 00 00 00 00 1B AC | ※Sheet7
|  |  |  | 0 | DB
|  |  |  | 0 | DC
|  |  | 1 | 0 | DD
|  |  |  | 0 | DE
|  |  |  | 0 | DF
|  |  |  | 1 | E0 | PIDs supported | 41 E0 95 12 03 A0
01E0 |  | 41 E0 95 12 03 A0 | 9 | 1 | E1 | CODES / Number of ECU errors | 41 E1 00 00 |  | 00/履歴なし
|  |  |  | 0 | E2
|  |  |  | 0 | E3
|  |  |  | 1 | E4 | Injector [ms] | 41 E4 16 | A*125/1000 | Injection duration
|  |  | 5 | 0 | E5
|  |  |  | 1 | E6 | IAC Duty Ratio [%] | 41 E6 5A | A*100/255 | IAC/Intake Air Control, ISC/Idle Speed Controlと同じものか？
|  |  |  | 0 | E7
|  |  |  | 1 | E8 | IDL SIG, A/C SIG, Stop Light SW他 | 41 E8 70 00 01 | ※Sheet3 | フットブレーキ等に反応
|  |  | 1 | 0 | E9
|  |  |  | 0 | EA
|  |  |  | 0 | EB
|  |  |  | 1 | EC | Check Mode, 40 CYCLES, TEST関連多数 | 41 EC 00 |  | 00/履歴なし
|  |  | 2 | 0 | ED
|  |  |  | 0 | EE
|  |  |  | 1 | EF | Purge VSV, A/C MAG Clutch, VVT CTRL B1他 | 41 EF 00 0A 02 | ※Sheet6 | VSV/Vacuum Switching Valve
|  |  |  | 0 | F0
|  |  | 0 | 0 | F1
|  |  |  | 0 | F2
|  |  |  | 0 | F3
|  |  |  | 0 | F4
|  |  | 3 | 0 | F5
|  |  |  | 0 | F6
|  |  |  | 1 | F7 | SPD(NT) [rpm] | 41 F7 0C | 64*A*0.792 | SPD/Speed, Input Shaft Speed
|  |  |  | 1 | F8 | SHIFT, Lock Up SOL他 | 41 F8 01 | ※Sheet5 | ATの状態により変化
|  |  | A | 1 | F9 | Overdrive Cut SW2, Shift Position Switch他 | 41 F9 10 00 | ※Sheet4 | シフトレバーに反応
|  |  |  | 0 | FA
|  |  |  | 1 | FB | Shift Solenoid | 41 FB 04 | ※Sheet5 | ATの状態により変化
|  |  |  | 0 | FC
|  |  | 0 | 0 | FD
|  |  |  | 0 | FE
|  |  |  | 0 | FF
0
020000 | 02 Show freeze frame data | 42 00 00 7E 1A 00 00 | 7 | 0 | 01
|  |  |  | 1 | 02 | freeze frameの原因となったDTC | 020200 > 42 02 00 00 00 020201 > 42 02 01 00 00 |  | 各PIDはサービス01と同じ意味、それぞれ2セットのデータを格納できる
|  |  |  | 1 | 03 | 燃料システムの状態
|  |  |  | 1 | 04 | 推定エンジン負荷
|  |  | E | 1 | 05 | 冷却水温度
|  |  |  | 1 | 06 | 燃料トリム（短期）
|  |  |  | 1 | 07 | 燃料トリム（長期）
|  |  |  | 0 | 08
|  |  | 1 | 0 | 09
|  |  |  | 0 | 0A
|  |  |  | 0 | 0B
|  |  |  | 1 | 0C | エンジン回転数
|  |  | A | 1 | 0D | 車速
|  |  |  | 0 | 0E
|  |  |  | 1 | 0F | 吸気温度
|  |  |  | 0 | 10
|  |  | 0 | 0 | 11
|  |  |  | 0 | 12
|  |  |  | 0 | 13
|  |  |  | 0 | 14
|  |  | 0 | 0 | 15
|  |  |  | 0 | 16
|  |  |  | 0 | 17
|  |  |  | 0 | 18
|  |  | 0 | 0 | 19
|  |  |  | 0 | 1A
|  |  |  | 0 | 1B
|  |  |  | 0 | 1C
|  |  | 0 | 0 | 1D
|  |  |  | 0 | 1E
|  |  |  | 0 | 1F
|  |  |  | 0 | 20
03 | 03 Show stored DTCs | NO DATA
04 | 04 Clear DTCs | 44
050100 | 05 Test results etc | NO DATA | 0100-0110 0201-0210
06 | 06 Test results etc | NO DATA
07 | 07 Show pending DTCs | 47 00 00 00 00 00 00
0900 | 09 Request vehicle information | 49 00 01 30 00 00 00 | 3 | 0 | 01
|  |  |  | 0 | 02 | VIN（非対応）
|  |  |  | 1 | 03 | Calibration ID message count for PID 04 | 49 03 04
|  |  |  | 1 | 04 | Calibration ID | 49 04 01 33 31 32 30 40 04 02 39 33 30 30 49 04 03 00 00 00 00 49 04 04 00 00 00 00 |  | スマホアプリでの表示 "31209300"
|  |  | 0 | 0 | 05
|  |  |  | 0 | 06
|  |  |  | 0 | 07
|  |  |  | 0 | 08
|  |  | 0 | 0 | 09
|  |  |  | 0 | 0A | ECU NAME（非対応）
|  |  |  | 0 | 0B
|  |  |  | 0 | 0C
|  |  | 0 | 0 | 0D
|  |  |  | 0 | 0E
|  |  |  | 0 | 0F
|  |  |  | 0 | 10
|  |  | 0 | 0 | 11
|  |  |  | 0 | 12
|  |  |  | 0 | 13
|  |  |  | 0 | 14
|  |  | 0 | 0 | 15
|  |  |  | 0 | 16
|  |  |  | 0 | 17
|  |  |  | 0 | 18
|  |  | 0 | 0 | 19
|  |  |  | 0 | 1A
|  |  |  | 0 | 1B
|  |  |  | 0 | 1C
|  |  | 0 | 0 | 1D
|  |  |  | 0 | 1E
|  |  |  | 0 | 1F
|  |  |  | 0 | 20
0A | 0A Show parmanent DTCs | NO DATA
1000 |  | NO DATA | 00-20
2100 |  | NO DATA | 00-20
3000 | 30 Active tests | 70 00 CD C2 00 00 | C | 1 | 01 | Injector volume, A/F Control
|  |  |  | 1 | 02 | IAC Duty他
|  |  |  | 0 | 03
|  |  |  | 0 | 04
|  |  | D | 1 | 05 | Purge VSV, Fuel Pump他
|  |  |  | 1 | 06 | VVT Control(Bank 1)他
|  |  |  | 0 | 07
|  |  |  | 1 | 08 | 各種SOL On/Off
|  |  | C | 1 | 09 | TE1(TC), FC IDL Prohibit |  |  | TC ON/OFF = 30 09 02 02 / 30 09 02 00 チェックランプが点滅するのを確認
|  |  |  | 1 | 0A | 各種SOL On/Off
|  |  |  | 0 | 0B
|  |  |  | 0 | 0C
|  |  | 2 | 0 | 0D
|  |  |  | 0 | 0E
|  |  |  | 1 | 0F | ?
|  |  |  | 0 | 10
|  |  | 0 | 0 | 11
|  |  |  | 0 | 12
|  |  |  | 0 | 13
|  |  |  | 0 | 14
|  |  | 0 | 0 | 15
|  |  |  | 0 | 16
|  |  |  | 0 | 17
|  |  |  | 0 | 18
|  |  | 0 | 0 | 19
|  |  |  | 0 | 1A
|  |  |  | 0 | 1B
|  |  |  | 0 | 1C
|  |  | 0 | 0 | 1D
|  |  |  | 0 | 1E
|  |  |  | 0 | 1F
|  |  |  | 0 | 20
3020 |  | 70 20 00 00 00 00 | 0 | 0 | 21
|  |  |  | 0 | 22
|  |  |  | 0 | 23
|  |  |  | 0 | 24
|  |  | 0 | 0 | 25
|  |  |  | 0 | 26
|  |  |  | 0 | 27
|  |  |  | 0 | 28
|  |  | 0 | 0 | 29
|  |  |  | 0 | 2A
|  |  |  | 0 | 2B
|  |  |  | 0 | 2C
|  |  | 0 | 0 | 2D
|  |  |  | 0 | 2E
|  |  |  | 0 | 2F
|  |  |  | 0 | 30
|  |  | 0 | 0 | 31
|  |  |  | 0 | 32
|  |  |  | 0 | 33
|  |  |  | 0 | 34
|  |  | 0 | 0 | 35
|  |  |  | 0 | 36
|  |  |  | 0 | 37
|  |  |  | 0 | 38
|  |  | 0 | 0 | 39
|  |  |  | 0 | 3A
|  |  |  | 0 | 3B
|  |  |  | 0 | 3C
|  |  | 0 | 0 | 3D
|  |  |  | 0 | 3E
|  |  |  | 0 | 3F
|  |  |  | 0 | 40
3040 |  | NO DATA | 41-60
82 | ? | C2
A4 | ? |  | 02FFB8 |  |  |  | E4 02 FF B8 01 00 |  | 2バイトずつのレスポンス、一部アスキー文字と思われるが他は不明。
|  |  | 02FFBA |  |  |  | E4 02 FF BA 02 00
|  |  | 02FFBC |  |  |  | E4 02 FF BC 00 00
|  |  | 02FFBE |  |  |  | E4 02 FF BE 00 00
|  |  | 02FFC0 |  |  |  | E4 02 FF C0 04 11
|  |  | 02FFC2 |  |  |  | E4 02 FF C2 00 00
|  |  | 02FFC4 |  |  |  | E4 02 FF C4 66 40
|  |  | 02FFC6 |  |  |  | E4 02 FF C6 04 45 |  | 04 'E'
|  |  | 02FFC8 |  |  |  | E4 02 FF C8 46 01 |  | F' 01
|  |  | 02FFCA |  |  |  | E4 02 FF CA 00 45 |  | 00 'E'
|  |  | 02FFCC |  |  |  | E4 02 FF CC 5A 4E |  | Z' 'N'
|  |  | 02FFCE |  |  |  | E4 02 FF CE 00 40
|  |  | 02FFD0 |  |  |  | E4 02 FF D0 06 17
|  |  | 02FFD2 |  |  |  | E4 02 FF D2 07 F6
|  |  | 02FFD4 |  |  |  | E4 02 FF D4 03 4B
|  |  | 02FFD6 |  |  |  | E4 02 FF D6 02 1A
|  |  | 02FFD8 |  |  |  | E4 02 FF D8 00 00
A5 | A5 Key Code Registration | 7FA578
※計算式についての補足はSheet7参照

## Sheet3
01 E8 についての考察
停車時のレスポンスの一例
SID | PID | aa | bb | cc
41 | E8 | 70 | 00 | 01
[6 empty] | 実車の反応 |  |  | 考えられるビットの割り当て
[5 empty] | フットブレーキ ON |  |  |  | 8 | 4 | 2 | 1 | 8 | 4 | 2 | 1 | 8 | 4 | 2 | 1 | 8 | 4 | 2 | 1 | 8 | 4 | 2 | 1 | 8 | 4 | 2 | 1
[5 empty] | 74 |  |  | 差分 0x04
ステアリング作動中
[5 empty] | 72 |  |  | 差分 0x02
[5 empty] | アイドリング | A/C ON | N,Pレンジ
[5 empty] | 70 |  |  | 基準 | [7 empty] | 基本11系カローラの情報がそのまま適用できそう！
L,2,D,Rレンジ
[5 empty] | 60 |  |  | 差分0x10
E11資料（www.hit-karlsruhe.de）より
A/C OFF
[5 empty] | 50 |  |  | 差分0x20 | 8 | 4 | 2 | 1 | 8 | 4 | 2 | 1 | 8 | 4 | 2 | 1 | 8 | 4 | 2 | 1 | 8 | 4 | 2 | 1 | 8 | 4 | 2 | 1
[9 empty] | Starter SIG | IDL SIG | A/C SIG | PNP SIG | Elect Load SIG | Stop Light SW | PS Oil Press SW | [6 empty] | GRAV FC | FC IDL | FC TAU |  | Engine stop signal | Stop Light SW 1 | GRAV FC COM |  |  |  | PS Signal
アクセル ON
[5 empty] | 30 |  |  | 差分0x40
74=40+20+10+4
72=40+20+10+2
70=40+20+10
[7 empty] | 60=40+20 |  |  |  | Air Conditioner | Park/Neutral Position | = Defogger |  | Power Steering under load | [6 empty] | Fuel Cut from Gravity sensor | Fuel Cut when throttle valve fully closed | Fuel Cut during very light load |  |  |  | Gravity Fuel Cut Communication |  |  |  | Power Steering History
50=40+10
30=20+10
エンジン始動中
aa.7 = 1
PS Signal
常時ONで変化は見られない
Elect Load SIG = Defogger
スイッチに反応なし
FC TAU
今のところ一度も発動しない
Engine stop signal
確認できず
[22 empty] | エアバッグの衝撃センサーにより発動 | エンジンブレーキ作動中（一定回転以上かつアクセルOFF） | 長降坂道走行中 |  |  |  | 通信状態を示す（異常時にONか？） |  |  |  | おそらくパワステECUとの接続完了を示すもの

## Sheet4
01 F9 についての考察
停車時のレスポンスの一例
SID | PID | aa | bb |  |  | ※Park/Neutralについては別ID「01 EB」にてシグナルが取れる
41 | F9 | 00 | 00
実車の反応
|  |  |  | （シフトレバー操作） | 考えられるビットの割り当て
|  |  |  | O/D OFF スイッチ | 8 | 4 | 2 | 1 | 8 | 4 | 2 | 1 | 8 | 4 | 2 | 1 | 8 | 4 | 2 | 1
10 00
[P]
00 00
[R]
|  |  |  | 04 00 | [7 empty] | 基本11系カローラの情報がそのまま適用できそう！
（当然、当該車輛に装備されている機能に限る）
[N]
00 00
E11資料（www.hit-karlsruhe.de）より
[D]
|  |  |  | 00 04 | 8 | 4 | 2 | 1 | 8 | 4 | 2 | 1 | 8 | 4 | 2 | 1 | 8 | 4 | 2 | 1
[5 empty] | Overdrive Cut SW1 from CCS | Stop Light Brake Switch 1 | Kick Down SW | Overdrive Cut SW2 (O/D OFF switch) | ECT power mode / M SW | Shift Position Switch in Reverse | Shift Position Switch in 2nd | Shift Position Switch in Low |  | Shift Position Switch in Sports Mode Shift Up | Shift Position Switch in Sports Mode Shift Down | Shift Position Switch in Sports Mode | Shift Position Switch in Snow | Drive | Shift Position Switch in 4th(M)/Drive | Shift Position Switch in 3rd
[2]
02 00
[L]
01 00

## Sheet5
01 F8, 01 FBについての考察
停車時のレスポンスの一例 | [20 empty] | BIN |  |  | DEC
[21 empty] | 0 | 0 | 1 | 1
SID | PID | aa | [18 empty] | 0 | 1 | 0 | 2
41 | F8 | 01 | [8 empty] | 下位3ビットの10進表記がそのままギアポジションと一致 | [9 empty] | 0 | 1 | 1 | 3
[21 empty] | 1 | 0 | 0 | 4
SID | PID | aa |  |  |  |  | ST |  | SLU | [8 empty] | SLT | SLU
41 | FB | 04
[5 empty] | 8 | 4 | 2 | 1 | 8 | 4 | 2 | 1 | 8 | 4 | 2 | 1 | 8 | 4 | 2 | 1
考えられるビットの割り当て
実車の反応
停止
|  |  | 01, 04 | [10 empty] | 相関は見られるが「ST」と「C/D CTRL」の関係等は不明
発進（1速）
01, 04
E11資料（www.hit-karlsruhe.de）より
2速
|  |  | 02, 04 |  | 8 | 4 | 2 | 1 | 8 | 4 | 2 | 1 | 8 | 4 | 2 | 1 | 8 | 4 | 2 | 1
[5 empty] | SLIP CTRL | LINE PRS | C/D CTRL | O/D Cut SOL | Lock Up SOL | SHIFT |  |  |  | Shift Solenoid DSU | Shift Solenoid SLS | Shift Solenoid SLC | Shift Solenoid SLD | Shift Solenoid SLT | Shift Solenoid SLU | Shift Solenoid SLN
3速
03, 04
4速
04, 04
[6 empty] | LINE PRESSURE (SLT) |  |  | SLU
ロックアップ（時速80km/h以上）
0C, 06
4速→3速
0C→23→03
3速→4速
03→24→04
急激なアクセル操作
|  |  | 04→00→04 |  |  |  |  | マニュアル記述よりソレノイド(ST)と推測される
タイミングソレノイド(ST)
電子技術マニュアルより抜粋
マニュアル記述よりソレノイド(SLT)と推測される
ライン圧SOL(SLT)
電子技術マニュアルより抜粋

## Sheet6
01 EF についての考察
停車時のレスポンスの一例
SID | PID | aa | bb | cc
41 | EF | 00 | 0A | 02
実車の反応
[5 empty] | 走行中、定期的にON |  | 8 | 4 | 2 | 1 | 8 | 4 | 2 | 1 | 8 | 4 | 2 | 1 | 8 | 4 | 2 | 1 | 8 | 4 | 2 | 1 | 8 | 4 | 2 | 1
bb.4
エンジンルーム内のカチッ音でON/OFF
bb.3
[5 empty] | エンジン始動でON | [7 empty] | おそらく相関関係にあるだろう。
[5 empty] | bb.1 | [7 empty] | （ただし装備されていないものがほとんど）
走行中、定期的にOFF
cc.1
E11資料（www.hit-karlsruhe.de）より
その他、変化は確認できず
[7 empty] | 8 | 4 | 2 | 1 | 8 | 4 | 2 | 1 | 8 | 4 | 2 | 1 | 8 | 4 | 2 | 1 | 8 | 4 | 2 | 1 | 8 | 4 | 2 | 1
[7 empty] | SCV VSV | Secondary Air VSV | Fuel Pump Relay | Intake CTL VSV1 | EGR System | Fuel Press Up VSV | Variable Intake VSV | A/C Cut SIG | Intake CTL VSV2 | VVT CTRL B2 | Vapor Press VSV | EVAP VSV / Purge VSV | A/C MAG Clutch | Purge Cut VSV | Fuel Pump | Idle Up VSV | EXH Bypass VSV | EXH GAS CTL VSV | INTK Air CTL VSV | Air Bleed | Automatic Oil Supply | Boost Press VSV | VVT CTRL B1 | Supercharger CTRL Relay
[21 empty] | 「サーキットオープニングリレー」によって制御される | [7 empty] | Bank1

## Sheet7
メーカー拡張部分の計算式について
推測を含む非公式情報です。個人的な使用に留めてください。
01A9 | Injection volume [ml] | [5 empty] | （暫定）
各種サイトの情報から推測
Cylinder1の10回あたりの噴射量、最大値が「2.047」 |  |  |  | ((256*A)+B)*2.047/65535 |  | ml/10injection
(A)10インジェクションあたりの噴射量？ |  |  | ←MAFから算出される理論値と矛盾しないのはこれ
(B)10回転あたりの噴射量？
(C)10ストロークあたりの噴射量？
※資料によって混乱が見られる。
01B4 | ATF TEMP
水温と違って２バイトのデータが返される。２バイト目は小数点以下の値と考えられる。水温にならってオフセット「-40」を入れた。
値の変化を観察したところ上記の考えで特に不自然さは認められない。
CarScannerアプリでの表示ともほぼ一致する。
01DA | VVT-i関連 | [5 empty] | （暫定）
PRIUS用の計算式を流用して変化を観察したところ、Techstreamでの表示とほぼ一致した。
（Dutyは平常時45%程度、変位角は0から最大40程度まで上昇する。）
1) Aimed Angle（目標変位角） |  | ((256*A)+B)*639.9/65535 |  |  | °
2) Change Angle（実変位角） |  | ((256*C)+D)*639.9/65535 |  |  | °
3) OCV Duty |  | ((256*E)+F)*399.9/65535 |  |  | %
01E4 | Injector [ms]
CarScannerアプリでの表示と一致するように係数を調整、「125/1000」が得られた。
01F7 | SPD(NT) [rpm]
ロックアップ発動時、エンジン回転数とインプットシャフトスピードが一致するように係数を調整、「0.792」が得られらた。

## Sheet8
参考画像（Global Techstreamスナップショット）
Techstreamはメーカー拡張領域の種々のデータにデフォルトでアクセスできるが100%ではない。
TechstreamではPIDや計算式の情報は得られない。
日本語の名称により各機能を正確に理解できる。

## Sheet9
参考画像（Global Techstreamスナップショット）
TechstreamからエンジンECU以外にパワステとABSのコンピュータにアクセスすることができたので今後の研究対象とする。