## Sheet1
「Panlong」 ELM327 ATコマンド調査
リクエスト | レスポンスの一例
ATPPS | 00:FF F 01:FF F 02:FF F 03:32 F 04:01 F 05:FF F 06:F1 F 07:09 F 08:FF F 09:00 F 0A:0A F 0B:FF F 0C:68 F 0D:0D F 0E:9A F 0F:FF F 10:0D F 11:00 F 12:FF F 13:32 F 14:FF F 15:0A F 16:FF F 17:92 F 18:00 F 19:28 F 1A:FF F 1B:FF F 1C:FF F 1D:FF F 1E:FF F 1F:FF F 20:FF F 21:FF F 22:FF F 23:FF F 24:00 F 25:00 F 26:00 F 27:FF F 28:FF F 29:FF F 2A:38 F 2B:02 F 2C:E0 F 2D:04 F 2E:80 F 2F:0A F
ATZ | ELM327 v1.5
ATD | OK
ATI | ELM327 v1.5
ATRV | 13.5V
ATSP4 | OK
ATDP | ISO 14230-4(KWP 5BAUD)
ATDPN | 4
ATIB96 | OK
ATIIA13 | OK
ATSH8113F1 | OK
AT@1 | OBDII to RS232 Interpreter
ATAL | OK
ATNL | OK
ATMA | （反応なし、もう一度Enterで）STOPPED

## Sheet2
TOYOTA COROLLA NZE121 （9代目 中期モデル 2002.09～2004.03） 対応PID調査
リクエスト | レスポンス | ASC | BIN | PID | DISCRIPTION | レスポンスの一例 | メモ
0100 | 41 00 BE 1F B0 10 | B | 1 | 01 | MIL Status [ON/OFF](COROLLA) / DTCクリア後のモニター状態(WIKIPEDIA) | 41 01 00 | 00/MIL OFF
|  |  | 0 | 02
|  |  | 1 | 03 | 燃料システムの状態 | 41 03 02 | 02/Closed loop, using oxygen sensor feedback to determine fuel mix
|  |  | 1 | 04 | エンジン負荷 | 41 04 38
|  | E | 1 | 05 | 冷却水温度 | 41 05 7B
|  |  | 1 | 06 | 燃料トリム（短期） | 41 06 7E
|  |  | 1 | 07 | 燃料トリム（長期） | 41 07 78
|  |  | 0 | 08
|  | 1 | 0 | 09
|  |  | 0 | 0A
|  |  | 0 | 0B
|  |  | 1 | 0C | エンジン回転数 | 41 0C 0A 92
|  | F | 1 | 0D | 車速 | 41 0D 00
|  |  | 1 | 0E | 要求進角値 | 41 0E 8A
|  |  | 1 | 0F | 吸気温度 | 41 0F 5B
|  |  | 1 | 10 | 空気流量 | 41 10 00 DC
|  | B | 1 | 11 | スロットル開度 | 41 11 1D
|  |  | 0 | 12
|  |  | 1 | 13 | 利用可能な酸素センサー | 41 13 01 | 01/センサーNo.1が有効
|  |  | 1 | 14 | 酸素センサー No.1 | 41 14 79 7E
|  | 0 | 0 | 15
|  |  | 0 | 16
|  |  | 0 | 17
|  |  | 0 | 18
|  | 1 | 0 | 19
|  |  | 0 | 1A
|  |  | 0 | 1B
|  |  | 1 | 1C | この車が準拠するOBD規格 | 41 1C 05 | 05/Not OBD compliant
|  | 0 | 0 | 1D
|  |  | 0 | 1E
|  |  | 0 | 1F
|  |  | 0 | 20
0120 | NO DATA | 21-40
0140 | NO DATA | 41-60 |  |  | 5C/エンジンオイル温度（非対応）
0160 | NO DATA | 61-80
0180 | NO DATA | 81-A0
01A0 | 41 A0 00 81 | 0 | 0 | A1
|  |  | 0 | A2
|  |  | 0 | A3
|  |  | 0 | A4
|  | 0 | 0 | A5
|  |  | 0 | A6
|  |  | 0 | A7
|  |  | 0 | A8
|  | 8 | 1 | A9 | ABS DISABLE SWITCH(WIKIPEDIA) / Injection volume [ml](COROLLA) | 41 A9 09 85
|  |  | 0 | AA
|  |  | 0 | AB
|  |  | 0 | AC
|  | 1 | 0 | AD
|  |  | 0 | AE
|  |  | 0 | AF
|  |  | 1 | B0 | PIDs supported | 41 B0 90 01
01B0 | 41 B0 90 01 | 9 | 1 | B1 | ATF Judder | 41 B1 00 | Judderとは発進時などに発生する異常振動
|  |  | 0 | B2
|  |  | 0 | B3
|  |  | 1 | B4 | ATF TEMP | 41 B4 62 20
|  | 0 | 0 | B5
|  |  | 0 | B6
|  |  | 0 | B7
|  |  | 0 | B8
|  | 0 | 0 | B9
|  |  | 0 | BA
|  |  | 0 | BB
|  |  | 0 | BC
|  | 1 | 0 | BD
|  |  | 0 | BE
|  |  | 0 | BF
|  |  | 1 | C0 | PIDs supported | 41 C0 00 00 A0 41
01C0 | 41 C0 00 00 A0 41 | 0 | 0 | C1
|  |  | 0 | C2
|  |  | 0 | C3
|  |  | 0 | C4
|  | 0 | 0 | C5
|  |  | 0 | C6
|  |  | 0 | C7
|  |  | 0 | C8
|  | 0 | 0 | C9
|  |  | 0 | CA
|  |  | 0 | CB
|  |  | 0 | CC
|  | 0 | 0 | CD
|  |  | 0 | CE
|  |  | 0 | CF
|  |  | 0 | D0
|  | A | 1 | D1 | EGR Type | 41 D1 01 | EGR/Exhaust Gas Recirculation
|  |  | 0 | D2
|  |  | 1 | D3 | ? | 41 D3 31 32 33 39 30 | ASCIIで12390
|  |  | 0 | D4
|  | 0 | 0 | D5
|  |  | 0 | D6
|  |  | 0 | D7
|  |  | 0 | D8
|  | 4 | 0 | D9
|  |  | 1 | DA | ? | 41 DA 00 00 00 00 1B AC
|  |  | 0 | DB
|  |  | 0 | DC
|  | 1 | 0 | DD
|  |  | 0 | DE
|  |  | 0 | DF
|  |  | 1 | E0 | PIDs supported | 41 E0 95 12 03 A0
01E0 | 41 E0 95 12 03 A0 | 9 | 1 | E1 | codes? | 41 E1 00 00
|  |  | 0 | E2
|  |  | 0 | E3
|  |  | 1 | E4 | Injector [ms] | 41 E4 16
|  | 5 | 0 | E5
|  |  | 1 | E6 | IAC Duty Ratio [%] | 41 E6 5A | IAC/Intake Air Control
|  |  | 0 | E7
|  |  | 1 | E8 | SIG,SW（各部の動作モニター） | 41 E8 70 00 01 | フットブレーキ等に反応あり、Sheet3にて考察
|  | 1 | 0 | E9
|  |  | 0 | EA
|  |  | 0 | EB
|  |  | 1 | EC | Check Mode, 40 CYCLES, TEST関連多数 | 41 EC 00 | 00?? 要研究
|  | 2 | 0 | ED
|  |  | 0 | EE
|  |  | 1 | EF | VSV関連他 | 41 EF 00 0A 02 | VSV/Vacuum Switching Valve
|  |  | 0 | F0
|  | 0 | 0 | F1
|  |  | 0 | F2
|  |  | 0 | F3
|  |  | 0 | F4
|  | 3 | 0 | F5
|  |  | 0 | F6
|  |  | 1 | F7 | SPD(NT) [rpm] | 41 F7 0C | SPD/Speed, Input Shaft Speed
|  |  | 1 | F8 | O/D Cut SOL他 | 41 F8 01
|  | A | 1 | F9 | Overdrive Cut SW2, Shift Position Switch他 | 41 F9 10 00 | シフトレバー等に反応あり、Sheet4にて考察
|  |  | 0 | FA
|  |  | 1 | FB | Shift Solenoid | 41 FB 04
|  |  | 0 | FC
|  | 0 | 0 | FD
|  |  | 0 | FE
|  |  | 0 | FF
0
02 | NO DATA
03 | NO DATA
050100 | NO DATA | 0100-0110 0201-0210
06 | NO DATA
07 | 47 00 00 00 00 00 00 |  |  |  | Show pending DTCs
0900 | 49 00 01 30 00 00 00 | 3 | 0 | 01
|  |  | 0 | 02 | VIN（非対応）
|  |  | 1 | 03 | Calibration ID message count for PID 04 | 49 03 04
|  |  | 1 | 04 | Calibration ID | 01 33 31 32 30 02 39 33 30 30 03 00 00 00 00 04 00 00 00 00 | スマホアプリでの表示 31209300
|  | 0 | 0 | 05
|  |  | 0 | 06
|  |  | 0 | 07
|  |  | 0 | 08
|  | 0 | 0 | 09
|  |  | 0 | 0A | ECU NAME（非対応）
|  |  | 0 | 0B
|  |  | 0 | 0C
|  | 0 | 0 | 0D
|  |  | 0 | 0E
|  |  | 0 | 0F
|  |  | 0 | 10
|  | 0 | 0 | 11
|  |  | 0 | 12
|  |  | 0 | 13
|  |  | 0 | 14
|  | 0 | 0 | 15
|  |  | 0 | 16
|  |  | 0 | 17
|  |  | 0 | 18
|  | 0 | 0 | 19
|  |  | 0 | 1A
|  |  | 0 | 1B
|  |  | 0 | 1C
|  | 0 | 0 | 1D
|  |  | 0 | 1E
|  |  | 0 | 1F
|  |  | 0 | 20
0A | NO DATA
2100 | NO DATA | 00-20 |  |  | SID=21はトヨタの拡張領域（非対応）

## Sheet3
01 E8 についての考察
停車時のレスポンスの一例
SID | PID | aa | bb | cc
41 | E8 | 70 | 00 | 01
[6 empty] | 実車の反応 |  |  | 考えられるビットの割り当て
[5 empty] | フットブレーキ ON |  |  |  | 8 | 4 | 2 | 1 | 8 | 4 | 2 | 1 | 8 | 4 | 2 | 1 | 8 | 4 | 2 | 1 | 8 | 4 | 2 | 1 | 8 | 4 | 2 | 1
[5 empty] | 74 |  |  | 差分 0x04
ステアリング作動中
[5 empty] | 72 |  |  | 差分 0x02
[5 empty] | アイドリング | A/C ON | N,Pレンジ
[5 empty] | 70 |  |  | 基準 | [7 empty] | 基本11系カローラの情報がそのまま適用できそう！
L,2,D,Rレンジ
[5 empty] | 60 |  |  | 差分0x10
Christian Enders氏のページより
A/C OFF
[5 empty] | 50 |  |  | 差分0x20 | 8 | 4 | 2 | 1 | 8 | 4 | 2 | 1 | 8 | 4 | 2 | 1 | 8 | 4 | 2 | 1 | 8 | 4 | 2 | 1 | 8 | 4 | 2 | 1
[9 empty] | Starter SIG | IDL SIG | A/C SIG | PNP SIG | Elect Load SIG | Stop Light SW | PS Oil Press SW | [6 empty] | GRAV FC | FC IDL | FC TAU |  | Engine stop signal | Stop Light SW 1 | GRAV FC COM |  |  |  | PS Signal
アクセル ON
[5 empty] | 30 |  |  | 差分0x40
|  |  | ※デフォッガは反応なし |  |  |  | 74=40+20+10+4
72=40+20+10+2
70=40+20+10
[7 empty] | 60=40+20 |  |  | Idling | Air Conditioner | Park/Neutral Position | = Defogger |  | Power Steering on load | [7 empty] | Fuel Cut when throttle valve fully closed | Fuel Cut during very light load | [7 empty] | Power Steering Ready
50=40+10
30=20+10

## Sheet4
01 F9 についての考察
停車時のレスポンスの一例
SID | PID | aa | bb |  |  | ※Park/Neutralについては別ID「01 EB」にてシグナルが取れる
41 | F9 | 00 | 00
実車の反応
|  |  |  | （シフトレバー操作） | 考えられるビットの割り当て
|  |  |  | O/D OFF スイッチ | 8 | 4 | 2 | 1 | 8 | 4 | 2 | 1 | 8 | 4 | 2 | 1 | 8 | 4 | 2 | 1
10 00
[P]
00 00
[R]
|  |  |  | 04 00 | [7 empty] | 基本11系カローラの情報がそのまま適用できそう！
（当然、当該車輛に装備されている機能に限る）
[N]
00 00
Christian Enders氏のページより
[D]
|  |  |  | 00 04 | 8 | 4 | 2 | 1 | 8 | 4 | 2 | 1 | 8 | 4 | 2 | 1 | 8 | 4 | 2 | 1
[5 empty] | Overdrive Cut SW1 from CCS | Stop Light Brake Switch 1 | Kick Down SW | Overdrive Cut SW2 (O/D OFF switch) | ECT power mode / M SW | Shift Position Switch in Reverse | Shift Position Switch in 2nd | Shift Position Switch in Low |  | Shift Position Switch in Sports Mode Shift Up | Shift Position Switch in Sports Mode Shift Down | Shift Position Switch in Sports Mode | Shift Position Switch in Snow | Drive | Shift Position Switch in 4th(M)/Drive | Shift Position Switch in 3rd
[2]
02 00
[L]
01 00